## As LOSAS LLENAS (hidden)
IMPORTANTE: 1.- LAS CELDAS AZULES SON PARA CAMBIAR LOS DATOS DE DISEÑO DANDO LA OPCION DE VARILLA DEL No.3, LOS CUALES SE REFLEJARAN EN LAS OPCIONES DE VARILLAS No.4, No.5 y No.6. 2. F´c = Esfuerzo a la compresión del concreto, Fy = Esfuerzo de tensión en las varillas, d = Peralte efectivo de la losa (h-r), b= Ancho de losa, µ = Factor de carga, Ec = Modulo de elásticidad del concreto, Es = Modulo de elásticidad del acero
CÁLCULO DE ACERO EN LOSA LLENA DE CONCRETO
VARILLA DE No 3
|  |  |  | ¦¦1 | Diametro | Área varillas |  |  | varilla grado 42 | varilla grado 28
|  |  |  | N° 2 = | 1/4" 6.4mm | 0.32 |  | r mín = | 0.0018 | 0.002
| F´c = | 350 |  | N° 2,5 = | 5/16" 7.9mm | 0.49 |  | As mín = | 2.025 | 2.25
| Fy = | 4200 |  | N° 3 = | 3/8" 9.5mm | 0.71 |  | Sep max = | 35.0617 | 31.5556
| d = | 45 |  | N° 4 = | 1/2" 12.7mm | 1.27 |  | r bal = | 0.035698 | porcentaje
| b= | 25 |  | N° 5 = | 5/8" 15.9mm | 1.98 |  | r max = | 0.026773 | 0.0011243
| m = | 1.48 |  | N° 6 = | 3/4" 19.0mm | 2.85 |  | As max = | 30.12 | 2.3572
| EC = | 261916.0171 |  | N° 8 = | 1" 25.4mm | 5.07 |  | Sep min = | 2.3572
| ES = | 2039000 |  | N° 10 = | 11/4" 31.8mm | 7.92 |  | sep max esp = | 45
[8 empty] | sep max as = | 35.0617
|  | M | A | B | As | As mín | # varillas | separación | separación final
1 | - | 579 | 321.345 | 159.375 | 0.50568 | 2.025 | 2.8521 | 0.35062 | 35.0617
2 | + | 1736 | 963.48 | 159.375 | 1.526 | 2.025 | 2.8521 | 0.35062 | 35.0617
3 | - | 735 | 407.925 | 159.375 | 0.64247 | 2.025 | 2.8521 | 0.35062 | 35.0617
4 | + | 374 | 207.57 | 159.375 | 0.32627 | 2.025 | 2.8521 | 0.35062 | 35.0617
5 | - | 735 | 407.925 | 159.375 | 0.64247 | 2.025 | 2.8521 | 0.35062 | 35.0617
6 | + | 1736 | 963.48 | 159.375 | 1.526 | 2.025 | 2.8521 | 0.35062 | 35.0617
7 | - | 579 | 321.345 | 159.375 | 0.50568 | 2.025 | 2.8521 | 0.35062 | 35.0617
8 | - | 643.5 | 357.1425 | 159.375 | 0.56221 | 2.025 | 2.8521 | 0.35062 | 35.0617
9 | + | 402.894 | 223.6062 | 159.375 | 0.35153 | 2.025 | 2.8521 | 0.35062 | 35.0617
10 | - | 114.63 | 63.6197 | 159.375 | 0.099858 | 2.025 | 2.8521 | 0.35062 | 35.0617
11 | + | 65.936 | 36.5945 | 159.375 | 0.057424 | 2.025 | 2.8521 | 0.35062 | 35.0617
12 | - | 487.1 | 270.3405 | 159.375 | 0.4252 | 2.025 | 2.8521 | 0.35062 | 35.0617
13 | + | 381.41 | 211.6825 | 159.375 | 0.33275 | 2.025 | 2.8521 | 0.35062 | 35.0617
14 | - | 3 | 1.665 | 159.375 | 0.0026118 | 2.025 | 2.8521 | 0.35062 | 35.0617
CÁLCULO DE ACERO EN LOSA LLENA DE CONCRETO
VARILLA DE No 4
|  |  |  | Barra Num. | Diametro | Área varillas |  |  | varilla grado 42 | varilla grado 28
|  |  |  | N° 2 = | 1/4" 6.4mm | 0.32 |  | r mín = | 0.0018 | 0.002
| F´c = | 350 |  | N° 2,5 = | 5/16" 7.9mm | 0.49 |  | As mín = | 2.025 | 2.25
| Fy = | 4200 |  | N° 3 = | 3/8" 9.5mm | 0.71 |  | Sep max = | 45 | 31.5556
| d = | 45 |  | N° 4 = | 1/2" 12.7mm | 1.27 |  | r bal = | 0.035698 | porcentaje
| b= | 25 |  | N° 5 = | 5/8" 15.9mm | 1.98 |  | r max = | 0.026773 | 0.0011243
| m = | 1.48 |  | N° 6 = | 3/4" 19.0mm | 2.85 |  | As max = | 30.12 | 2.3572
| EC = | 261916.0171 |  | N° 8 = | 1" 25.4mm | 5.07 |  | Sep min = | 2.3572
| ES = | 2039000 |  | N° 10 = | 11/4" 31.8mm | 7.92 |  | sep max esp = | 45
[8 empty] | sep max as = | 62.716
|  | M | A | B | As | As mín | # varillas | separación | separación final
1 | - | 579 | 321.345 | 159.375 | 0.50568 | 2.025 | 1.5945 | 0.62716 | 45
2 | + | 1736 | 963.48 | 159.375 | 1.526 | 2.025 | 1.5945 | 0.62716 | 45
3 | - | 735 | 407.925 | 159.375 | 0.64247 | 2.025 | 1.5945 | 0.62716 | 45
4 | + | 374 | 207.57 | 159.375 | 0.32627 | 2.025 | 1.5945 | 0.62716 | 45
5 | - | 735 | 407.925 | 159.375 | 0.64247 | 2.025 | 1.5945 | 0.62716 | 45
6 | + | 1736 | 963.48 | 159.375 | 1.526 | 2.025 | 1.5945 | 0.62716 | 45
7 | - | 579 | 321.345 | 159.375 | 0.50568 | 2.025 | 1.5945 | 0.62716 | 45
8 | - | 643.5 | 357.1425 | 159.375 | 0.56221 | 2.025 | 1.5945 | 0.62716 | 45
9 | + | 402.894 | 223.6062 | 159.375 | 0.35153 | 2.025 | 1.5945 | 0.62716 | 45
10 | - | 114.63 | 63.6197 | 159.375 | 0.099858 | 2.025 | 1.5945 | 0.62716 | 45
11 | + | 65.936 | 36.5945 | 159.375 | 0.057424 | 2.025 | 1.5945 | 0.62716 | 45
12 | - | 487.1 | 270.3405 | 159.375 | 0.4252 | 2.025 | 1.5945 | 0.62716 | 45
13 | + | 381.41 | 211.6825 | 159.375 | 0.33275 | 2.025 | 1.5945 | 0.62716 | 45
14 | - | 3 | 1.665 | 159.375 | 0.0026118 | 2.025 | 1.5945 | 0.62716 | 45
CÁLCULO DE ACERO EN LOSA LLENA DE CONCRETO
VARILLA DE No 5
|  |  |  | Barra Num. | Diametro | Área varillas |  |  | varilla grado 42 | varilla grado 28
|  |  |  | N° 2 = | 1/4" 6.4mm | 0.32 |  | r mín = | 0.0018 | 0.002
| F´c = | 350 |  | N° 2,5 = | 5/16" 7.9mm | 0.49 |  | As mín = | 2.025 | 2.25
| Fy = | 4200 |  | N° 3 = | 3/8" 9.5mm | 0.71 |  | Sep max = | 45 | 31.5556
| d = | 45 |  | N° 4 = | 1/2" 12.7mm | 1.27 |  | r bal = | 0.035698 | porcentaje
| b= | 25 |  | N° 5 = | 5/8" 15.9mm | 1.98 |  | r max = | 0.026773 | 0.0011243
| m = | 1.48 |  | N° 6 = | 3/4" 19.0mm | 2.85 |  | As max = | 30.12 | 2.3572
| EC = | 261916.0171 |  | N° 8 = | 1" 25.4mm | 5.07 |  | Sep min = | 2.3572
| ES = | 2039000 |  | N° 10 = | 11/4" 31.8mm | 7.92 |  | sep max esp = | 45
[8 empty] | sep max as = | 97.7778
|  | M | A | B | As | As mín | # varillas | separación | separación final
1 | - | 579 | 321.345 | 159.375 | 0.50568 | 2.025 | 1.0227 | 0.97778 | 45
2 | + | 1736 | 963.48 | 159.375 | 1.526 | 2.025 | 1.0227 | 0.97778 | 45
3 | - | 735 | 407.925 | 159.375 | 0.64247 | 2.025 | 1.0227 | 0.97778 | 45
4 | + | 374 | 207.57 | 159.375 | 0.32627 | 2.025 | 1.0227 | 0.97778 | 45
5 | - | 735 | 407.925 | 159.375 | 0.64247 | 2.025 | 1.0227 | 0.97778 | 45
6 | + | 1736 | 963.48 | 159.375 | 1.526 | 2.025 | 1.0227 | 0.97778 | 45
7 | - | 579 | 321.345 | 159.375 | 0.50568 | 2.025 | 1.0227 | 0.97778 | 45
8 | - | 643.5 | 357.1425 | 159.375 | 0.56221 | 2.025 | 1.0227 | 0.97778 | 45
9 | + | 402.894 | 223.6062 | 159.375 | 0.35153 | 2.025 | 1.0227 | 0.97778 | 45
10 | - | 114.63 | 63.6197 | 159.375 | 0.099858 | 2.025 | 1.0227 | 0.97778 | 45
11 | + | 65.936 | 36.5945 | 159.375 | 0.057424 | 2.025 | 1.0227 | 0.97778 | 45
12 | - | 487.1 | 270.3405 | 159.375 | 0.4252 | 2.025 | 1.0227 | 0.97778 | 45
13 | + | 381.41 | 211.6825 | 159.375 | 0.33275 | 2.025 | 1.0227 | 0.97778 | 45
14 | - | 3 | 1.665 | 159.375 | 0.0026118 | 2.025 | 1.0227 | 0.97778 | 45
CÁLCULO DE ACERO EN LOSA LLENA DE CONCRETO
VARILLA DE No 6
|  |  |  | Barra Num. | Diametro | Área varillas |  |  | varilla grado 42 | varilla grado 28
|  |  |  | N° 2 = | 1/4" 6.4mm | 0.32 |  | r mín = | 0.0018 | 0.002
| F´c = | 350 |  | N° 2,5 = | 5/16" 7.9mm | 0.49 |  | As mín = | 2.025 | 2.25
| Fy = | 4200 |  | N° 3 = | 3/8" 9.5mm | 0.71 |  | Sep max = | 45 | 31.5556
| d = | 45 |  | N° 4 = | 1/2" 12.7mm | 1.27 |  | r bal = | 0.035698 | porcentaje
| b= | 25 |  | N° 5 = | 5/8" 15.9mm | 1.98 |  | r max = | 0.026773 | 0.0011243
| m = | 1.48 |  | N° 6 = | 3/4" 19.0mm | 2.85 |  | As max = | 30.12 | 2.3572
| EC = | 261916.0171 |  | N° 8 = | 1" 25.4mm | 5.07 |  | Sep min = | 2.3572
| ES = | 2039000 |  | N° 10 = | 11/4" 31.8mm | 7.92 |  | sep max esp = | 45
[8 empty] | sep max as = | 140.7407
|  | M | A | B | As | As mín | # varillas | separación | separación final
1 | - | 579 | 321.345 | 159.375 | 0.50568 | 2.025 | 0.71053 | 1.4074 | 45
2 | + | 1736 | 963.48 | 159.375 | 1.526 | 2.025 | 0.71053 | 1.4074 | 45
3 | - | 735 | 407.925 | 159.375 | 0.64247 | 2.025 | 0.71053 | 1.4074 | 45
4 | + | 374 | 207.57 | 159.375 | 0.32627 | 2.025 | 0.71053 | 1.4074 | 45
5 | - | 735 | 407.925 | 159.375 | 0.64247 | 2.025 | 0.71053 | 1.4074 | 45
6 | + | 1736 | 963.48 | 159.375 | 1.526 | 2.025 | 0.71053 | 1.4074 | 45
7 | - | 579 | 321.345 | 159.375 | 0.50568 | 2.025 | 0.71053 | 1.4074 | 45
8 | - | 643.5 | 357.1425 | 159.375 | 0.56221 | 2.025 | 0.71053 | 1.4074 | 45
9 | + | 402.894 | 223.6062 | 159.375 | 0.35153 | 2.025 | 0.71053 | 1.4074 | 45
10 | - | 114.63 | 63.6197 | 159.375 | 0.099858 | 2.025 | 0.71053 | 1.4074 | 45
11 | + | 65.936 | 36.5945 | 159.375 | 0.057424 | 2.025 | 0.71053 | 1.4074 | 45
12 | - | 487.1 | 270.3405 | 159.375 | 0.4252 | 2.025 | 0.71053 | 1.4074 | 45
13 | + | 381.41 | 211.6825 | 159.375 | 0.33275 | 2.025 | 0.71053 | 1.4074 | 45
14 | - | 3 | 1.665 | 159.375 | 0.0026118 | 2.025 | 0.71053 | 1.4074 | 45

## As LOSAS ALIGERADAS (hidden)
IMPORTANTE: 1.- LAS CELDAS AZULES SON PARA CAMBIAR LOS DATOS DE DISEÑO DANDO LA OPCION DE VARILLA DEL No.3 y No.4, LOS CUALES SE REFLEJARAN EN LAS OPCIONES DE VARILLAS No.5, No.6, No.8 y No.10. 2. F´c = Esfuerzo a la compresión del concreto, Fy = Esfuerzo de tensión en las varillas, d = Peralte efectivo de la losa (h-r), b= Ancho de la trabe, µ = Factor de carga, Ec = Modulo de elásticidad del concreto, Es = Modulo de elásticidad del acero, t de com = Capa de compresión, rec t = Recubrimiento de la capa de compresion, rec nervio = Recubrimiento del nervio, Nervios / ml = Nervios x metro lineal, Ln= longitud de eje a eje de la nervadura.
CÁLCULO DE ACERO EN LOSA ALIGERADA DE CONCRETO
VARILLAS DEL No 3 Y No 4
[5 empty] | Barra Num. | Diametro | Área varillas |  |  | varilla grado 42 | varilla grado 28
[5 empty] | N° 2 = | 1/4" 6.4mm | 0.32 |  | r mín = | 0.0018 | 0.002
| F´c = | 300 | t de com = | 10 | N° 2,5 = | 5/16" 7.9mm | 0.49 |  | As mín = | 0.54 | 0.6
| Fy = | 4200 | rec t = | 2 | N° 3 = | 3/8" 9.5mm | 0.71 |  | # varillas min = | 0.4252 | 118.3333
| h = | 30 | rec nervio = | 2 | N° 4 = | 1/2" 12.7mm | 1.27 |  | r bal = | 0.030598 | porcentaje
| b= | 10 | sep de nerv = | 50 | N° 5 = | 5/8" 15.9mm | 1.98 |  | r max = | 0.022949 | 0.00082599
| m = | 1.48 | rec nervio = | 2 | N° 6 = | 3/4" 19.0mm | 2.85 |  | As max = | 6.8846 | 10.3129
| EC = | 242487.1131 | Nervios / ml = | 2 | N° 8 = | 1" 25.4mm | 5.07 |  | # varillas max = | 1.3579
| ES = | 2039000 | d = | 28 | N° 10 = | 11/4" 31.8mm | 7.92
|  |  | Ln = | 60
|  | Ai | di | Mi | Ii | di2 | Aidi2 | hMIN < = | hMIN > =
|  | 200 | 10 | 2000 | 4166.6667 | 114.7959 | 22959.1837 | 1.8317 | 1.4335
|  | 500 | 25 | 12500 | 6666.6667 | 18.3673 | 9183.6735
|  | Atotal = | 700 | Mtotal = | 14500
|  | YCENTROIDAL = | 20.7143 | ICENTROIDAL = | 42976.1905 | hEQUIV = | 21.7677 | SI PASA
|  | M | A | B | As | As mín | varillas | var de 3/8" | varillas | var de 1/2"
1 | - | 579 | 110.1754 | 36.4286 | 0.77249 | 0.77249 | 1.088 | 1.588 | 0.60826 | 1.1083
2 | + | 1736 | 330.336 | 36.4286 | 2.429 | 2.429 | 3.4211 | 3.9211 | 1.9126 | 2.4126
3 | - | 735 | 139.86 | 36.4286 | 0.98654 | 0.98654 | 1.3895 | 1.8895 | 0.7768 | 1.2768
4 | + | 374 | 71.1669 | 36.4286 | 0.49513 | 0.54 | 0.76056 | 1.2606 | 0.4252 | 0.9252
5 | - | 735 | 139.86 | 36.4286 | 0.98654 | 0.98654 | 1.3895 | 1.8895 | 0.7768 | 1.2768
6 | + | 1736 | 330.336 | 36.4286 | 2.429 | 2.429 | 3.4211 | 3.9211 | 1.9126 | 2.4126
7 | - | 579 | 110.1754 | 36.4286 | 0.77249 | 0.77249 | 1.088 | 1.588 | 0.60826 | 1.1083
8 | - | 643.5 | 122.4489 | 36.4286 | 0.86067 | 0.86067 | 1.2122 | 1.7122 | 0.67769 | 1.1777
9 | + | 402.894 | 76.665 | 36.4286 | 0.53396 | 0.54 | 0.76056 | 1.2606 | 0.4252 | 0.9252
10 | - | 114.63 | 21.8125 | 36.4286 | 0.15031 | 0.54 | 0.76056 | 1.2606 | 0.4252 | 0.9252
11 | + | 65.936 | 12.5467 | 36.4286 | 0.086309 | 0.54 | 0.76056 | 1.2606 | 0.4252 | 0.9252
12 | - | 1 | 0.19029 | 36.4286 | 0.0013059 | 0.54 | 0.76056 | 1.2606 | 0.4252 | 0.9252
13 | + | 381.41 | 72.5769 | 36.4286 | 0.50508 | 0.54 | 0.76056 | 1.2606 | 0.4252 | 0.9252
14 | - | 286 | 54.4217 | 36.4286 | 0.37739 | 0.54 | 0.76056 | 1.2606 | 0.4252 | 0.9252
|  | Capa de compresión |  | As min | Sep max
|  | rmin = | 0.002 | 1.6 | 45
CÁLCULO DE ACERO EN LOSA ALIGERADA DE CONCRETO
VARILLAS DEL No 5 Y No 6
[5 empty] | Barra Num. | Diametro | Área varillas |  |  | varilla grado 42 | varilla grado 28
[5 empty] | N° 2 = | 1/4" 6.4mm | 0.32 |  | r mín = | 0.0018 | 0.002
| F´c = | 300 | t de com = | 10 | N° 2,5 = | 5/16" 7.9mm | 0.49 |  | As mín = | 0.54 | 0.6
| Fy = | 4200 | rec t = | 2 | N° 3 = | 3/8" 9.5mm | 0.71 |  | # varillas min = | 0.4252 | 118.3333
| h = | 30 | rec nervio = | 2 | N° 4 = | 1/2" 12.7mm | 1.27 |  | r bal = | 0.030598 | porcentaje
| b= | 10 | sep de nerv = | 50 | N° 5 = | 5/8" 15.9mm | 1.98 |  | r max = | 0.022949 | 0.00082599
| m = | 1.48 | rec nervio = | 2 | N° 6 = | 3/4" 19.0mm | 2.85 |  | As max = | 6.8846 | 10.3129
| EC = | 242487.1131 | Nervios / ml = | 2 | N° 8 = | 1" 25.4mm | 5.07 |  | # varillas max = | 1.3579
| ES = | 2039000 | d = | 28 | N° 10 = | 11/4" 31.8mm | 7.92
|  |  | Ln = | 60
|  | Ai | di | Mi | Ii | di2 | Aidi2 | hMIN < = | hMIN > =
|  | 200 | 10 | 2000 | 4166.6667 | 114.7959 | 22959.1837 | 1.8317 | 1.4335
|  | 500 | 25 | 12500 | 6666.6667 | 18.3673 | 9183.6735
|  | Atotal = | 700 | Mtotal = | 14500
|  | YCENTROIDAL = | 20.7143 | ICENTROIDAL = | 42976.1905 | hEQUIV = | 21.7677 | SI PASA
|  | M | A | B | As | As mín | varillas | var de 5/8" | varillas | var de 3/4"
1 | - | 579 | 110.1754 | 36.4286 | 0.77249 | 0.77249 | 0.39014 | 0.89014 | 0.27105 | 0.77105
2 | + | 1736 | 330.336 | 36.4286 | 2.429 | 2.429 | 1.2268 | 1.7268 | 0.85227 | 1.3523
3 | - | 735 | 139.86 | 36.4286 | 0.98654 | 0.98654 | 0.49825 | 0.99825 | 0.34615 | 0.84615
4 | + | 374 | 71.1669 | 36.4286 | 0.49513 | 0.54 | 0.27273 | 0.77273 | 0.18947 | 0.68947
5 | - | 735 | 139.86 | 36.4286 | 0.98654 | 0.98654 | 0.49825 | 0.99825 | 0.34615 | 0.84615
6 | + | 1736 | 330.336 | 36.4286 | 2.429 | 2.429 | 1.2268 | 1.7268 | 0.85227 | 1.3523
7 | - | 579 | 110.1754 | 36.4286 | 0.77249 | 0.77249 | 0.39014 | 0.89014 | 0.27105 | 0.77105
8 | - | 643.5 | 122.4489 | 36.4286 | 0.86067 | 0.86067 | 0.43468 | 0.93468 | 0.30199 | 0.80199
9 | + | 402.894 | 76.665 | 36.4286 | 0.53396 | 0.54 | 0.27273 | 0.77273 | 0.18947 | 0.68947
10 | - | 114.63 | 21.8125 | 36.4286 | 0.15031 | 0.54 | 0.27273 | 0.77273 | 0.18947 | 0.68947
11 | + | 65.936 | 12.5467 | 36.4286 | 0.086309 | 0.54 | 0.27273 | 0.77273 | 0.18947 | 0.68947
12 | - | 1 | 0.19029 | 36.4286 | 0.0013059 | 0.54 | 0.27273 | 0.77273 | 0.18947 | 0.68947
13 | + | 381.41 | 72.5769 | 36.4286 | 0.50508 | 0.54 | 0.27273 | 0.77273 | 0.18947 | 0.68947
14 | - | 286 | 54.4217 | 36.4286 | 0.37739 | 0.54 | 0.27273 | 0.77273 | 0.18947 | 0.68947
|  | Capa de compresión |  | As min | Sep max
|  | rmin = | 0.002 | 1.6 | 45
CÁLCULO DE ACERO EN LOSA ALIGERADA DE CONCRETO
VARILLAS DEL No 8 Y No 10
[5 empty] | Barra Num. | Diametro | Área varillas |  |  | varilla grado 42 | varilla grado 28
[5 empty] | N° 2 = | 1/4" 6.4mm | 0.32 |  | r mín = | 0.0018 | 0.002
| F´c = | 300 | t de com = | 10 | N° 2,5 = | 5/16" 7.9mm | 0.49 |  | As mín = | 0.54 | 0.6
| Fy = | 4200 | rec t = | 2 | N° 3 = | 3/8" 9.5mm | 0.71 |  | # varillas min = | 0.4252 | 118.3333
| h = | 30 | rec nervio = | 2 | N° 4 = | 1/2" 12.7mm | 1.27 |  | r bal = | 0.030598 | porcentaje
| b= | 10 | sep de nerv = | 50 | N° 5 = | 5/8" 15.9mm | 1.98 |  | r max = | 0.022949 | 0.00082599
| m = | 1.48 | rec nervio = | 2 | N° 6 = | 3/4" 19.0mm | 2.85 |  | As max = | 6.8846 | 10.3129
| EC = | 242487.1131 | Nervios / ml = | 2 | N° 8 = | 1" 25.4mm | 5.07 |  | # varillas max = | 1.3579
| ES = | 2039000 | d = | 28 | N° 10 = | 11/4" 31.8mm | 7.92
|  |  | Ln = | 60
|  | Ai | di | Mi | Ii | di2 | Aidi2 | hMIN < = | hMIN > =
|  | 200 | 10 | 2000 | 4166.6667 | 114.7959 | 22959.1837 | 1.8317 | 1.4335
|  | 500 | 25 | 12500 | 6666.6667 | 18.3673 | 9183.6735
|  | Atotal = | 700 | Mtotal = | 14500
|  | YCENTROIDAL = | 20.7143 | ICENTROIDAL = | 42976.1905 | hEQUIV = | 21.7677 | SI PASA
|  | M | A | B | As | As mín | varillas | var de 1" | varillas | var de 1 1/4"
1 | - | 579 | 110.1754 | 36.4286 | 0.77249 | 0.77249 | 0.15236 | 0.65236 | 0.097536 | 0.59754
2 | + | 1736 | 330.336 | 36.4286 | 2.429 | 2.429 | 0.47909 | 0.97909 | 0.30669 | 0.80669
3 | - | 735 | 139.86 | 36.4286 | 0.98654 | 0.98654 | 0.19458 | 0.69458 | 0.12456 | 0.62456
4 | + | 374 | 71.1669 | 36.4286 | 0.49513 | 0.54 | 0.10651 | 0.60651 | 0.068182 | 0.56818
5 | - | 735 | 139.86 | 36.4286 | 0.98654 | 0.98654 | 0.19458 | 0.69458 | 0.12456 | 0.62456
6 | + | 1736 | 330.336 | 36.4286 | 2.429 | 2.429 | 0.47909 | 0.97909 | 0.30669 | 0.80669
7 | - | 579 | 110.1754 | 36.4286 | 0.77249 | 0.77249 | 0.15236 | 0.65236 | 0.097536 | 0.59754
8 | - | 643.5 | 122.4489 | 36.4286 | 0.86067 | 0.86067 | 0.16976 | 0.66976 | 0.10867 | 0.60867
9 | + | 402.894 | 76.665 | 36.4286 | 0.53396 | 0.54 | 0.10651 | 0.60651 | 0.068182 | 0.56818
10 | - | 114.63 | 21.8125 | 36.4286 | 0.15031 | 0.54 | 0.10651 | 0.60651 | 0.068182 | 0.56818
11 | + | 65.936 | 12.5467 | 36.4286 | 0.086309 | 0.54 | 0.10651 | 0.60651 | 0.068182 | 0.56818
12 | - | 1 | 0.19029 | 36.4286 | 0.0013059 | 0.54 | 0.10651 | 0.60651 | 0.068182 | 0.56818
13 | + | 381.41 | 72.5769 | 36.4286 | 0.50508 | 0.54 | 0.10651 | 0.60651 | 0.068182 | 0.56818
14 | - | 286 | 54.4217 | 36.4286 | 0.37739 | 0.54 | 0.10651 | 0.60651 | 0.068182 | 0.56818
|  | Capa de compresión |  | As min | Sep max
|  | rmin = | 0.002 | 1.6 | 45

## Diseño por Vc (3) (hidden)
DISEÑO POR CORTANTE
TIPO | Cargas | Formula | Formula
1 apoyo | P
Distancia | Carga | Reaccion A | Reaccion B
2
Resistencias de Vc

## Sub-Reforzada (hidden)
CÁLCULO DE ACERO EN SECCIONES SUB-REFORZADAS POR FLEXION
DATOS
φ = | 0.85 |  | Barra Num. | Área varillas |  |  |  |  | RMAX DISTORSION A CORTANTE MAXIMA
F´c = | 300 |  | #2,5 | 0.49 |  | varilla grado 42 | varilla grado 28 | 200 | 46.9
Fy = | 4200 |  | #3 | 0.71 | r mín = | 0.0018 | 0.002 | 250 | 58.56
d = | 50 |  | #4 | 1.27 | As mín = | 2.25 | 2.5 | 300 | 70.24
b= | 25 |  | #5 | 1.98 | # varillas min = | 1.7717 | 50.8
m = | 1.55 |  | #6 | 2.85 | r bal = | 0.030598 | porcentaje
EC = | 242487.1131 |  | #8 | 5.07 | r max = | 0.022949 | 0.00082599
ES = | 2039000 |  | #10 | 7.92 | As max = | 28.6857 | 3.4861
Mmax= | 26412.587 |  |  |  | # varillas max = | 3.6219 | 0.44016
β1 = | 0.86214
m = | 16.4706
Diametro = | #4
Asmin = | 1.27
Diametro = | #10
Asmax = | 7.92
Rmax = | 70.24
Mr = | 28322.5806 | ES SUB-REFORZADA
h = | 55
CALCULO DE CUANTIA DE ACERO DE LA SECCION
As= | 28.1595
ρ = | 0.022528 | Cumple
ESTUDIO LECHO SUPERIOR
As (-) = | 2.5
Diametro = | #5
# varillas | 1
ESTUDIO LECHO INFERIOR
As (+) = | 9.3865
Diametro = | #5
# varillas | 5 | 9.9
AS (+) FALTANTE
As (+) = | 18.2595
Diametro = | #10
# varillas | 2

## Doblemente armada (hidden)
CÁLCULO DE ACERO EN SECCIONES DOBLEMENTE ARMADA POR FLEXION
DATOS
φ = | 0.85 |  | Barra Num. | Área varillas |  |  |  |  | RMAX DISTORSION A CORTANTE MAXIMA
F´c = | 300 |  | #2,5 | 0.49 |  | varilla grado 42 | varilla grado 28 | 200 | 46.9
Fy = | 4200 |  | #3 | 0.71 | r mín = | 0.0018 | 0.002 | 250 | 58.56
d = | 60 |  | #4 | 1.27 | As mín = | 1.62 | 1.8 | 300 | 70.24
b= | 15 |  | #5 | 1.98 | # varillas min = | 1.2756 | 70.5556
m = | 1.53 |  | #6 | 2.85 | r bal = | 0.030598 | porcentaje
EC = | 242487.1131 |  | #8 | 5.07 | r max = | 0.022949 | 0.00082599
ES = | 2039000 |  | #10 | 7.92 | As max = | 20.6537 | 4.8417
Mmax= | 28449.775 |  |  |  | # varillas max = | 2.6078 | 0.61133
β1 = | 0.86214
m = | 16.4706
Diametro = | #4
Asmin = | 1.27
Diametro = | #10
Asmax = | 7.92
Rmax = | 70.24
Mr = | 24790.5882 | DOBLEMENTE ARMADA
h = | 65
CALCULO DE CUANTIA DE ACERO DE LA SECCION
A´s= | 2.8513
AS= | 23.5051
ρmax = | 0.026117 | Cumple
ESTUDIO LECHO SUPERIOR
As (-) = | 1.8
Diametro = | #4
# varillas | 1 | 1.27
A´S (-) FALTANTE
A´s (-) = | 1.5813
Diametro = | #3
# varillas | 2
ESTUDIO LECHO INFERIOR
As (+) = | 7.835
Diametro = | #8
# varillas | 2 | 10.14
A´S (-) FALTANTE
A´s (-) = | 13.3651
Diametro = | #8
# varillas | 3

## Adherencia y Anclaje (hidden)
DISEÑO DE ADHERENCIA EN TRABES
DATOS

## As Nervios
IMPORTANTE: 1.- LAS CELDAS AZULES SON PARA CAMBIAR LOS DATOS DE DISEÑO DANDO LA OPCION DE VARILLA DEL No.3 y No.4, LOS CUALES SE REFLEJARAN EN LAS OPCIONES DE VARILLAS No.5, No.6, No.8 y No.10. 2. F´c = Esfuerzo a la compresión del concreto, Fy = Esfuerzo de tensión en las varillas, µ = Factor de carga, Ec = Modulo de elásticidad del concreto, Es = Modulo de elásticidad del acero, Para S2 hay que abrir la hoja de estribos por Vc. db= diametro de la varilla. Ld: son las longitudes desarrollo de cada claro de los apoyos, L1,L2L3: son las zonasa donde separaran diferente del centro de la trabe. Lc: longitud del claro.d = Peralte efectivo de la losa (h-r), b= Ancho de la trabe, t de com = Capa de compresión, rec t = Recubrimiento de la capa de compresion, rec nervio = Recubrimiento del nervio, Nervios / ml = Nervios x metro lineal, Ln= longitud de eje a eje de la nervadura dividida entre dos para cada lado del alma.
CÁLCULO DE ACERO EN LOSA ALIGERADA DE CONCRETO TIPO T
VARILLAS DEL 2, 2.5, 3, 4, 5, 6 ,8, 10
| F´c = | 300 | t de com = | 6 |  | Barra Num. | Diametro | Área varillas |  |  | varilla grado 42 | varilla grado 28
| F*c = | 240 | rec t = | 2 |  | #2,0 | 1/4" 6.4mm | 0.32 |  | r mín = | 0.0018 | 0.002
| Fy = | 4200 | Ln = | 120 |  | #2,5 | 5/16" 4.9mm | 0.49 |  | As mín = | 1.2528 | 1.392
| rec nervio = | 2 | sep de nerv = | 126 |  | #3 | 3/8" 9.5mm | 0.71 |  | r bal = | 0.030598 | porcentaje
| h = | 60 | Nervios / ml = | 0.83333 |  | #4 | 1/2" 12.7mm | 1.27 |  | r max = | 0.022949 | 0.00082599
| d = | 58 | resistencia = | 0.85 |  | #5 | 5/8" 15.91mm | 1.98 |  | As max = | 15.9722 | 4.4452
| b= | 12 |  |  |  | #6 | 3/4" 19.0mm | 2.85
| m = | 1.29 |  |  |  | #8 | 1" 25.4mm | 5.07
| EC = | 242487.1131 |  |  |  | #10 | 11/4" 31.8mm | 7.92
| ES = | 2039000
|  | Ai | di | Mi | Ii | di2 | Aidi2 | hMIN < = | hMIN > =
|  | 648 | 27 | 17496 | 2160 | 260.9467 | 169093.4911 | 3.6635 | 2.8671
|  | 756 | 57 | 43092 | 157464 | 191.716 | 144937.2781
|  | Atotal = | 1404 | Mtotal = | 60588
|  | YCENTROIDAL = | 43.1538 | ICENTROIDAL = | 473654.7692 | hEQUIV = | 35.5979 | SI PASA
|  | M | A | B | As | As mín | Barra Num | Varillas | Av calc | ρ | ρ max | ρ min
1 | - | 657.43 | 130.8474 | 84.5143 | 0.38885 | 1.2528 | #4 | 1.4865 | 1.27 | 0.0018247 | Cumple | Cumple
2 | + | 1972.29 | 392.5421 | 84.5143 | 1.1776 | 1.2528 | #4 | 1.4865 | 1.27 | 0.0018247 | Cumple | Cumple
3 | - | 657.43 | 130.8474 | 84.5143 | 0.38885 | 1.2528 | #4 | 1.4865 | 1.27 | 0.0018247 | Cumple | Cumple
4 | - | 30.01 | 5.9728 | 84.5143 | 0.017672 | 1.2528 | #4 | 1.4865 | 1.27 | 0.0018247 | Cumple | Cumple
5 | + | 180.04 | 35.8331 | 84.5143 | 0.10613 | 1.2528 | #4 | 1.4865 | 1.27 | 0.0018247 | Cumple | Cumple
6 | - | 60.01 | 11.9437 | 84.5143 | 0.035345 | 1.2528 | #4 | 1.4865 | 1.27 | 0.0018247 | Cumple | Cumple
7 | - | 657.43 | 130.8474 | 84.5143 | 0.38885 | 1.2528 | #4 | 1.4865 | 1.27 | 0.0018247 | Cumple | Cumple
8 | + | 1972.29 | 392.5421 | 84.5143 | 1.1776 | 1.2528 | #4 | 1.4865 | 1.27 | 0.0018247 | Cumple | Cumple
9 | - | 657.43 | 130.8474 | 84.5143 | 0.38885 | 1.2528 | #4 | 1.4865 | 1.27 | 0.0018247 | Cumple | Cumple
10 | - | 30.01 | 5.9728 | 84.5143 | 0.017672 | 1.2528 | #4 | 1.4865 | 1.27 | 0.0018247 | Cumple | Cumple
11 | + | 180.04 | 35.8331 | 84.5143 | 0.10613 | 1.2528 | #4 | 1.4865 | 1.27 | 0.0018247 | Cumple | Cumple
12 | - | 60.01 | 11.9437 | 84.5143 | 0.035345 | 1.2528 | #4 | 1.4865 | 1.27 | 0.0018247 | Cumple | Cumple
13 | - | 657.43 | 130.8474 | 84.5143 | 0.38885 | 1.2528 | #4 | 1.4865 | 1.27 | 0.0018247 | Cumple | Cumple
14 | + | 1972.29 | 392.5421 | 84.5143 | 1.1776 | 1.2528 | #4 | 1.4865 | 1.27 | 0.0018247 | Cumple | Cumple
15 | - | 657.43 | 130.8474 | 84.5143 | 0.38885 | 1.2528 | #4 | 1.4865 | 1.27 | 0.0018247 | Cumple | Cumple
16 | - | 30.01 | 5.9728 | 84.5143 | 0.017672 | 1.2528 | #4 | 1.4865 | 1.27 | 0.0018247 | Cumple | Cumple
17 | + | 180.04 | 35.8331 | 84.5143 | 0.10613 | 1.2528 | #2,0 | 4.415 | 1.28 | 0.0018391 | Cumple | Cumple
18 | - | 60.01 | 11.9437 | 84.5143 | 0.035345 | 1.2528 | #2,0 | 4.415 | 1.28 | 0.0018391 | Cumple | Cumple
19 | - | 0 | 0 | 84.5143 | 0 | 0 | #2,0 | 0.5 | 0.32 | 0.00045977 | Cumple | No cumple
20 | + | 0 | 0 | 84.5143 | 0 | 0 | #2,0 | 0.5 | 0.32 | 0.00045977 | Cumple | No cumple
21 | - | 0 | 0 | 84.5143 | 0 | 0 | #2,0 | 0.5 | 0.32 | 0.00045977 | Cumple | No cumple
22 | - | 0 | 0 | 84.5143 | 0 | 0 | #2,0 | 0.5 | 0.32 | 0.00045977 | Cumple | No cumple
23 | + | 0 | 0 | 84.5143 | 0 | 0 | #2,0 | 0.5 | 0.32 | 0.00045977 | Cumple | No cumple
24 | - | 0 | 0 | 84.5143 | 0 | 0 | #2,0 | 0.5 | 0.32 | 0.00045977 | Cumple | No cumple
25 | - | 0 | 0 | 84.5143 | 0 | 0 | #2,0 | 0.5 | 0.32 | 0.00045977 | Cumple | No cumple
26 | + | 0 | 0 | 84.5143 | 0 | 0 | #2,0 | 0.5 | 0.32 | 0.00045977 | Cumple | No cumple
27 | - | 0 | 0 | 84.5143 | 0 | 0 | #2,0 | 0.5 | 0.32 | 0.00045977 | Cumple | No cumple
28 | - | 0 | 0 | 84.5143 | 0 | 0 | #2,0 | 0.5 | 0.32 | 0.00045977 | Cumple | No cumple
29 | + | 0 | 0 | 84.5143 | 0 | 0 | #2,0 | 0.5 | 0.32 | 0.00045977 | Cumple | No cumple
30 | - | 0 | 0 | 84.5143 | 0 | 0 | #2,0 | 0.5 | 0.32 | 0.00045977 | Cumple | No cumple
| Que diametro de varilla deseas obtener para el lecho superior y cantidad de varillas | [5 empty] | 1 | #3 | 0.71
| Que diametro de varilla deseas obtener para el lecho inferior y cantidad de varillas | [5 empty] | 1 | #3 | 0.71
Acero supeior e inferior
| Mu- | 657.43 | 657.43 | 30.01 | 60.01 | 657.43 | 657.43 | 30.01 | 60.01 | 657.43 | 657.43 | 30.01 | 60.01 | 0 | 0 | 0 | 0 | 0 | 0 | 0 | 0
| Mu+ | 1972.29 |  | 180.04 |  | 1972.29 |  | 180.04 |  | 1972.29 |  | 180.04 |  | 0 |  | 0 |  | 0 |  | 0
|  | A___ | B |  | C |  | D |  | E |  | F |  | G |  | H |  | I |  | J |  | K
| Lc | 200 |  | 200 |  | 200 |  | 200 |  | 100 |  | 15 |  | 0 |  | 0 |  | 0 |  | 0
0
[10 empty] | 1 | #3
| 1.4085 | #4 | 1.4085 | #4 | 1.4085 | #4 | 1.4085 | #4 | 1.4085 | #4 | 1.4085 | #4 | 0 | #2,0 | 0 | #2,0 | 0 | #2,0 | 0 | #2,0 | 0 | #2,0
|  |  | 1.4085 | #4 | 1.4085 | #4 | 1.4085 | #4 | 1.4085 | #4 | 1.4085 | #4 | 0 | #2,0 | 0 | #2,0 | 0 | #2,0 | 0 | #2,0
|  | 1.4085 | #4 | 1.4085 | #4 | 1.4085 | #4 | 1.4085 | #4 | 1.4085 | #4 | 5.6338 | #2,0 | 0 | #2,0 | 0 | #2,0 | 0 | #2,0 | 0 | #2,0
[10 empty] | 1 | #3
|  | 50 | 50 | 50 | 50 | 50 | 50 | 50 | 50 | 25 | 25 | 3.75 | 3.75 | 0 | 0 | 0 | 0 | 0 | 0 | 0 | 0

## DISEÑO DE ESTRIBOS POR VC
DISEÑO DE ESTRIBOS DE REFUERZO POR CORTANTE EN TRABES
IMPORTANTE:
Vu: cortante ultimo
Factor de modificación λ: composición del agregado en la mezcla.
F´c: esfuerzo a la compresión del concreto
Fyt: esfuerzo de la tensión del acero
∅: factores de reducción de resistencias a cortante
d: peralte efectivo
bw: ancho de la base
Vc: cortante del concreto, (en esta ocacion es cero por que el acero debera resistir los empujes sismicos junto con el peso del concreto)
L: longitud de la trabe
Vs: refuerzo al cortante
Va y Vb: cortantes de la viga
S1,S2,S3 separación de los estribos
Va | 1500
Vb | 1250
Vu | 1500 | [6 empty] | #2.5 | 0.49
λ | 0.85 | [6 empty] | #3 | 0.71
f'c | 300 | [6 empty] | #4 | 1.27
Area | 696 | [6 empty] | #5 | 1.98
∅ | 0.75 | [6 empty] | #6 | 2.85
fyt | 4200
d | 58
bw | 12
Vc = | 5430.8107
NO SE NECESITA REFUERZO DE CORTANTE, SE PUEDE COLOCAR CONFINAMIENTO >@30cm <@60cm
Vs = | -3430.8107 | #VALUE! | 0.71
No. Ramas | 2 | S1 | 0 | 0
Diametro | #3 | S2 | 0 | 0
Separacion | 10 | S3 | -100.8251 | 1e+17
Aumentar Diametro de varilla
φVn | 2000
φVn-Vu | 0
Cálculo de zonas y separaciones del confinamiento
A___ | B |  | C |  | D |  | E |  | F |  | G |  | H |  | I |  | J |  | K
200 |  | 200 |  | 200 |  | 200 |  | 100 |  | 15 |  | 0 |  | 0 |  | 0 |  | 0
10 | 10 | 10 | 10 | 10 | 10 | 10 | 10 | 10 | 10 | 10 | 10 | 10 | 10 | 10 | 10 | 10 | 10 | 10 | 10
60 | 60 | 60 | 60 | 60 | 60 | 60 | 60 | 60 | 60 | 60 | 60 | 60 | 60 | 60 | 60 | 60 | 60 | 60 | 60
10 |  | 10 |  | 10 |  | 10 |  | 10 |  | 10 |  | 10 |  | 10 |  | 10 |  | 10
80 |  | 80 |  | 80 |  | 80 |  | -20 |  | -105 |  | -120 |  | -120 |  | -120 |  | -120

## DISEÑO DE ESTRIBOS POR VC 2 DIR (hidden)
DISEÑO DE ESTRIBOS DE REFUERZO POR CORTANTE EN TRABES EN 2 DIRECCIONES
IMPORTANTE:
Vu: cortante ultimo
Factor de modificación λ: composición del agregado en la mezcla.
F´c: esfuerzo a la compresión del concreto
Fyt: esfuerzo de la tensión del acero
∅: factores de reducción de resistencias a cortante
d: peralte efectivo
bw: ancho de la base
Vc: cortante del concreto
Vs: refuerzo al cortante
S1,S2,S3: separación de los estribos
Ws | 1100
L | 10000 |  |  |  | #2.5 | 0.49
Vu | 27500 |  |  |  | #3 | 0.71
λ | 1 |  |  |  | #4 | 1.27
f'c | 350 |  |  |  | #5 | 1.98
Area | 1650
∅ | 0.75
fyt | 4200
d | 110
bw | 15
Vc = | 9.9154
SE NECESITA REFUERZO DE CORTANTE
Vs = | 36656.7513 | #VALUE! | 0.49
No. Ramas | 2 | S1 | 36.6682 | 36.6682
Diametro | #2.5 | S2 | 39.2 | 39.2
Separacion | 12.3513 | S3 | 12.3513 | 12.3513
φVn | 36666.6667
φVn-Vu | 0

## DISEÑO DE ESTRIBOS POR SISMO
DISEÑO DE ESTRIBOS DE REFUERZO POR SISMO EN CORTANTE CON Y SIN CONFINAMIENTO EN TRABES
IMPORTANTE:
Ve: cortante sismico ultimo
Factor de modificación λ: composición del agregado en la mezcla.
F´c: esfuerzo a la compresión del concreto
Fyt: esfuerzo de la tensión del acero
∅: factores de reducción de resistencias a cortante
L: longitud de la trabe
d: peralte efectivo
bw: ancho de la base
Vc: cortante del concreto, (en esta ocacion es cero por que el acero debera resistir los empujes sismicos junto con el peso del concreto)
Vs: refuerzo al cortante
Va y Vb: cortantes de la viga
S1,S2,S3,S4,S5,S6: separación de los estribos
Tipo | sin confinamiento |  |  |  |  | con confinamiento
Va | 1500 |  |  |  |  | sin confinamiento
Vb | 1250 | [6 empty] | #2.5 | 0.49
Vu | 1500 | [6 empty] | #3 | 0.71
λ | 0.85 | [6 empty] | #4 | 1.27
f'c | 300 | [6 empty] | #5 | 1.98
Area | 696 | [6 empty] | #6 | 2.85
∅ | 0.65
fyt | 4200
d | 58
bw | 12
Vc = | 0
SE NECESITA REFUERZO DE CORTANTE
CON CONFINAMIENTO
Vs = | 2307.6923 | #VALUE! | 1.98
No. Ramas | 2 | S1 | 250.0648 | 250.0648
Diametro | #5 | S2 | 247.5 | 247.5
Separacion | 10 | S3 | 522.522 | 522.522
ok |  | S4 | 14.5 | 14.5
|  | S5 | 11.88 | 11.88
φVn | 2307.6923 | S6 | 10 | 10
φVn-Vu | 0
SIN CONFINAMIENTO
Vs = | 2307.6923 | #VALUE! | 1.98
No. Ramas | 2 | S1 | 250.0648 | 250.0648
Diametro | #5 | S2 | 247.5 | 247.5
Separacion | 29 | S3 | 522.522 | 522.522
ok |  | S4 | 29 | 29
φVn | 2307.6923
φVn-Vu | 0
Cálculo de zonas y separaciones con confinamiento o sin confinamiento
A___ | B |  | C |  | D |  | E |  | F |  | G |  | H |  | I |  | J |  | K
200 |  | 200 |  | 200 |  | 200 |  | 100 |  | 15 |  | 0 |  | 0 |  | 0 |  | 0
14.5 | 14.5 | 14.5 | 14.5 | 14.5 | 14.5 | 14.5 | 14.5 | 14.5 | 14.5 | 14.5 | 14.5 | 14.5 | 14.5 | 14.5 | 14.5 | 14.5 | 14.5 | 14.5 | 14.5
60 | 60 | 60 | 60 | 60 | 60 | 60 | 60 | 60 | 60 | 60 | 60 | 60 | 60 | 60 | 60 | 60 | 60 | 60 | 60
29 |  | 29 |  | 29 |  | 29 |  | 29 |  | 29 |  | 29 |  | 29 |  | 29 |  | 29
80 |  | 80 |  | 80 |  | 80 |  | -20 |  | -105 |  | -120 |  | -120 |  | -120 |  | -120

## DISEÑO DE COLUMNAS (hidden)
DISEÑO DE COLUMNA
Pμ= | 15000 |  |  | ρmin | < | ρ | < | ρmax
L= | 450 |  |  | 0.01 |  | 0.069657 |  | 0.08
fyt= | 4200
f´c= | 350
λ= | 1
b= | 15
h= | 15
d= | 11
Area= | 225
Diametro= | N°4
#Varillas= | 8 | 0.024501
As | < | AsCal
8.4284 |  | 10.16
| Cumple | 1.27
ESTRIBOS
Ws | 15000
L | 1500
Vu | 56250
λ | 1
f'c | 350
Area | 1600
∅ | 0.75
fyt | 4200
d | 40
bw | 40
Vc = | 19486.3209
SE NECESITA REFUERZO DE CORTANTE
Vs = | 55513.6791 | #VALUE! | 1.98
Diametro | N°5 | S1 | 20 | 20
Separacion | 20 | S2 | 60 | 60
φVn | 75000
φVn-Vu | 0

## Trabes Diseño a Dis. Vc (hidden)
DISTANCIA REQUERIDA DE LOS ESTRIBOS
SIMBOLOGIA
Vi= | fuerza cortante en el iesimo punto del diagrama, kg
Datos
tipo de carga
Vi= | 30000
V1= | 1400 |  | Distancia de Las Cargas
V2= | -1400 | L= | 1
V3= | 1000 | P= | 100
V4= | 500 | P= | 200
V5= | -500
V6= | -1000
CASO 1
agregar lista de kg
CASO 2

## datos (hidden)
|  | SI | no ocupa refuerzo por cortante
|  | h= | #REF!
uniforme
uniforme con carga puntual |  | N°Varillas | Área_varillas |  |  |  |  | N°R1 | N°R2 | N°R3 | N°R4 | Kg | Kg/m | Kg | Kg/m
|  | N°2 | 0.32 | N°R1 | 0.32 | N°R2 | 0.64 | N°R3 | 0.96 | N°R4 | 1.28 | 3.012 | 0.251
0.75 |  | N°2.5 | 0.49 | N°R1 | 0.49 | N°R2 | 0.98 | N°R3 | 1.47 | N°R4 | 1.96 | 4.61 | 0.38417 | 0.793 | 0.38698
0.6 |  | N°3 | 0.71 | N°R1 | 0.4 | N°R2 | 1.42 | N°R3 | 2.13 | N°R4 | 2.84 | 6.72 | 0.56 | 0.953 | 0.5589
0.85 |  | N°4 | 1.27 | N°R1 | 1.27 | N°R2 | 2.54 | N°R3 | 3.81 | N°R4 | 5.08 | 11.93 | 0.99417 | 1.27 | 0.99255
|  | N°5 | 1.98 | N°R1 | 1.98 | N°R2 | 3.96 | N°R3 | 5.94 | N°R4 | 7.92 | 18.62 | 1.5517 | 1.588 | 1.5518
|  | N°6 | 2.85 | N°R1 | 2.85 | N°R2 | 5.7 | N°R3 | 8.55 | N°R4 | 11.4 | 26.82 | 2.235 | 1.905 | 2.2332
|  | N°8 | 5.07 | N°R1 | 5.07 | N°R2 | 10.14 | N°R3 | 15.21 | N°R4 | 20.28 | 47.68 | 2 | 2.54 | 3.9702
|  | N°10 | 7.92 | N°R1 | 7.92 | N°R2 | 15.84 | N°R3 | 23.76 | N°R4 | 31.68 | 74.7 | 6.225 | 2 | 2.4615
|  | N°Varillas | Área_varillas | N°R2 | [9 empty] | 2
|  | N°2 | 0.32 | 0.64
|  | N°2.5 | 0.49 | 0.98
|  | N°3 | 0.71 | 1.42
|  | N°4 | 1.27 | 2.54
|  | N°5 | 1.98 | 3.96
|  | N°6 | 2.85 | 5.7
|  | N°8 | 5.07 | 10.14
|  | N°10 | 7.92 | 15.84
|  | N°Varillas | Área_varillas | N°R3
|  | N°2 | 0.32 | 0.96
|  | N°2.5 | 0.49 | 1.47
|  | N°3 | 0.71 | 2.13
|  | N°4 | 1.27 | 3.81
|  | N°5 | 1.98 | 5.94
|  | N°6 | 2.85 | 8.55
|  | N°8 | 5.07 | 15.21
|  | N°10 | 7.92 | 23.76
|  | N°Varillas | Área_varillas | N°R4
|  | N°2 | 0.32 | 1.28
|  | N°2.5 | 0.49 | 1.96
|  | N°3 | 0.71 | 2.84
|  | N°4 | 1.27 | 5.08
|  | N°5 | 1.98 | 7.92
|  | N°6 | 2.85 | 11.4
|  | N°8 | 5.07 | 20.28
|  | N°10 | 7.92 | 31.68
1