## Analisis y Diseño
DISEÑO DE MURO DE CONTENCION
IMPORTANTE: 1.- Deberan de revisar el documento de word para revisar las simbologias y caracteristicas de este libro de excel. 2.- LAS CELDAS AZULES SON PARA CAMBIAR LOS DATOS DE DISEÑO.
Predimensionamiento :
[9 empty] | 1) | B1 >= FSD | Cah w |  | h = | 2.7
|  |  | Muro de contención en voladizo | [6 empty] | h | 2 f wm |  | FSD = | 1.5
IMPORTANTE 1) Las celdas de color azul es donde se ingresara los datos. Exiten celdas la cual tienen listas desplegables como el número de varilla. Hay ciertas incognitas ver inciso 2. 2) Revisar el siguiente archivo de word:
Diseño de un muro de contencion.docx
|  |  | Sobrecarga | [9 empty] | Cah = | 0.34697
|  |  | S |  |  | Consideraciones y cálculos previos : | [6 empty] | δ= | 2.3
Propiedades del suelo: |  | t |  | 0.18355 | h'=s/w | Sobre carga(S): | [6 empty] | f = | 0.55431
f= | 29 |  |  |  |  | Viva(L): | 190 | [5 empty] | δ= | 2.3
δ= | 2.3 |  |  |  |  | Muerta(D): | 350 |  |  | B1min = | 1.3
f= | 0.55431 |  |  |  |  | S= | 540
Cah= | 0.34697 |  |  |  |  | h'= | 0.23 |  | 2) | B2 >= f | FSV | B1 | FSV = | 2
Cph= | 2.8821 |  | w5 |  |  | h= | 2.7 |  |  | h 3 | FSD | 2h | B1min = | 1.3
|  | 2 |  |  | h= | 2.7 | [6 empty] | B2 min = | 0.4
| Pantalla | w1 |  |  |  | P= | 3.4044
[5 empty] | P |  |  |  |  | B2 CALC= | 0 | m > = | B2 min | No cumple
Nivel de terreno | [9 empty] | Asumimos :
|  |  | Talón |  |  | Y= | 0.96551 |  |  | B2 = | 0.4 |  | COLOCAR LA DIMENSIÓN B2 MIN
|  | 0.318 |  |  | Y | Puntal "Uña de anclaje" :
0.7 |  | w4 |  |  |  | euña= | 0.4 | Cumple
hz = | 0.382 |  |  |  |  | huña= | 0.5
|  |  | Puntal | 2.3383
Punto de volteo |  | Puntera
|  | (B2) | (B1) |  |  | Sección de la Pantalla :
|  | 0.5 | 1.4 |  |  | Asumimos : t= | 0.3
|  | e |  |  |  | Momento de Volteo (Mv) :
|  | 2.3 |  |  |  | Mv = | P x Y | Ton/m
|  | B |  |  |  | Mv = | 3.287
I.- | CALCULO ESTRUCTURAL
1) | Dimensionamiento de la pantalla en la base : |  |  |  |  | Especificaciones técnicas del proyecto:
| h= | 2.318 |  |  |  | Fcarga muerta= | 1.4 | Factor incremento carga
| P= | 2.5695 |  |  |  | Fcarga viva= | 1.7 | Factor incremento carga
| Y= | 0.83664 |  |  |  | f'c= | 250 | kg/cm2
| Fcarga= | 1.7 |  |  |  | fy= | 4200 | kg/cm2
| Mu= | 3.6545 |  |  |  | δc= | 2.4 | Ton/m3
| rbal= | 0.0213 | cuantía balanceada |  |  | qadm= | 11.2 | Ton/m2
| rmax= | 0.75 | Asumir por criterio |  |  | FSD= | 1.5 | seguridad al deslizamiento
| rmax= | 0.015975 | Mu = | 564.709 |  | FSV= | 2 | seguridad al volteo
| rmin= | 0.0012 | Fbd^2 |  |  | F= | 0.85 | verificación por cortante
|  |  | F= | 0.9 |  | F= | 0.9 | verificación por flexión
| Por analisis en el diseño ► |  | b= | 2.3 |  | rmin= | 14.1/fy | cuantía mínima acero
|  |  | dmin= | 0.055913 |  | recub.min.muros = | 5 | cm
|  |  | d'= | 0.05 |  | recub.min.ciment.= | 7 | cm
|  |  | emin.= | 0.10591 |  | λ = | 0.85 | composicion del agregado
| Asumimos en el diseño ► |  | euña= | 0.4 | espesor de la pantalla en la base, usar este valor como euña
|  |  | duña= | 0.35
2) | Verificación por cortante en la base :
|  | apartir de d de la base: | 0.35
|  | h= | 2.318
|  | Fcarga= | 1.7
|  | P= | 2.5695
|  | Vu= | 4.3681
|  | F= | 0.85
|  | λ = | 0.85
|  | = | 48.7393
|  | FVc | > | Vu | Cumple
II.- | ANALISIS DE LA ESTABILIDAD :
|  | Pesos componentes |  |  | W | Tipo de sección ó | X | Mr
| Elem. | Dimensiones de los elementos |  |  | Ton | figura geometrica | m | Ton-m
| w1: | 2.318 | 0.35 | 2.4 | 1.9471 | Trapezoidal | 0.72381 | 1.4093
| w2: | 2.3 | 0.382 | 2.4 | 2.1086 | Rectangular | 1.15 | 2.4249
| w3: | 0.4 | 0.5 | 2.4 | 0.48 | Rectangular | 0.7 | 0.336
| w4: | 0.5 | 0.318 | 2.3 | 0.3657 | Rectangular | 0.25 | 0.091425
| w5: | 2.318 | 1.4 | 2.3 | 7.464 | Rectangular | 1.6 | 11.9423
| Totales : |  |  |  | 12.3654 |  |  | 16.204
1) | Presión total de suelo sobre todo el plano vertical del paramento en contacto : | [8 empty] | Presiones de contactos
| h = | 2.7 |  | P = | 3.4044 |  | FSV = | Mr / Mv > 2
|  |  |  | Y = | 0.96551 |  |  |  |  | En el tercio medio | En el borde del tercio medio |  | fuera del tercio medio
|  |  |  | FSV = | 2 |  |  |  | q1= | 6.8544 | 10.7525 |  | 7.8916
|  | Momento de Volteo : |  | Mv = | 3.287 |  |  |  | q2= | 3.8982 | 0
2) | Verrificación de la ubicación de la resultante y presión admisible en la base :
|  |  |  | Distancia resultante a= | 1.0446
|  |  |  | Tercio medio de la base L/3= | 0.76667
En el tercio medio
|  |  |  | Presiones de contacto |  |  | Presión admisible del suelo
|  |  |  | Para Rv= | 12.3654 |  | qadm | 11.2
|  |  |  | q1= | 6.8544 | Ton/m2 < | qadm | Cumple
|  |  |  | q2= | 3.8982 | Ton/m2 < | qadm | Cumple
PUNTO CERO
[6 empty] | Rv |  | R
a
3a
Tabla Dinámica
[7 empty] | L(m) | q(Ton/m2)
[7 empty] | 0 | 6.8544
[7 empty] | 0.76667 | 5.869
[7 empty] | 1.0446 | 5.5117
[7 empty] | 0.188 | 6.6127 | "a una distancia d de la cara de apoyo en la puntera"
[7 empty] | 0.5 | 6.2117 | valor de diseño en la puntera
|  |  | 2.3 |  |  |  | 0.7 | 5.9547
| L/3 | 0.76667 |  |  |  |  | 1.15 | 5.3763
| a | 1.0446 |  |  |  |  | 0.9 | 5.6976 | valor de diseño en el talón
[7 empty] | 1.212 | 5.2966 | "a una distancia d de la cara de apoyo en el talón"
| 0 | m |  |  | 2.3 | m | 2.3 | 3.8982
|  |  |  | Factor de seguridad contra volcamiento: | 4.9297 | Es amplio > 2
III.- | SEGURIDAD CONTRA EL DESLIZAMIENTO |  |  |  |  | verificar con datos de la tabla dinamica
1) | Verrificación del deslizamiento en la base :
| f= | 29 |  |  |  | FSD = (Fv.f + Presión tierra pasiva) / P > 1.5
| Cah= | 0.34697
| Cph= | 2.8821
| f= | 0.55431 | Coeficiente de fricción entre concreto y suelo
| μs= | 0.55431
| FSD= | 1.5
|  |  | Friccion en el puntal ó uña = | 1.3203
|  |  | Friccion en la puntera y talón = | 5.534
|  |  | Presión de tierra pasiva = | 2.4526
| Fv,f + Presión tierra pasiva = |  |  | 9.3069
|  |  |  | Factor de seguridad contra el deslizamiento: | 9.3069 | 2.7338 | Aceptable > 1.5
[5 empty] | 3.4044 |  | No es necesario usar el puntal ó uña de anclaje
IV.- | CALCULO DEL REFUERZO
A.- | DISEÑO DE LA PANTALLA
| Refuerzo Vertical : |  |  |  | REVISAR ELSIGUIENTE DOCUMENTO |  |  |  |  | Denominación | Ø | Ø | Area de varilla | Perimetro | Peso varilla | Caunti de acero
1) | Cara Interior : |  |  |  | diagrama de flujo del As minimo.docx |  |  |  |  | Varilla | pulg | mm | cm2 | mm | kg/m | pmin | pt
|  |  | f'c= | 250 | [5 empty] | Nº2 | 1/4'' | 6.4 | 0.32 | 20 | 0.25 | 0.0012 | 0.002
| F= | 0.9 | fy= | 4200 | [5 empty] | Nº3 | 3/8'' | 9.5 | 0.71 | 30 | 0.56 | 0.0012 | 0.002
| B= | 1 | δc= | 2.4 | [5 empty] | Nº4 | 1/2'' | 12.7 | 1.29 | 40 | 0.994 | 0.0012 | 0.002
| d= | 0.35 | [7 empty] | Nº5 | 5/8'' | 15.9 | 1.99 | 50 | 1.552 | 0.0012 | 0.002
| d'= | 0.05 | Mu = | 33.1473 | [5 empty] | Nº6 | 3/4'' | 19.1 | 2.84 | 60 | 2.235 | 0.0015 | 0.0025
| h= | 0.4 | Fbd^2 | [6 empty] | Nº7 | 7/8'' | 22.2 | 3.87 | 70 | 3.042 | 0.0015 | 0.0025
| Mu= | 3.6545 | [7 empty] | Nº8 | 1'' | 25.4 | 5.1 | 80 | 3.973 | 0.0015 | 0.0025
|  |  | r= | 0.0012 | [5 empty] | Nº9 | 1-1/8'' | 28.7 | 6.45 | 90 | 5.06 | 0.0015 | 0.0025
|  |  | As= | 3.62 | asT= | 7.2 | Ascal*1.3= | 3.6194 |  | Nº10 | 1-1/4'' | 32.3 | 8.19 | 101.3 | 6.404 | 0.0015 | 0.0025
[5 empty] | asMinF= | 11.75 | Ascalc= | 2.7842 |  | Nº11 | 1-3/8'' | 35.8 | 10.06 | 112.5 | 7.907 | 0.0015 | 0.0025
| Longitud de Corte (Lc) en el Acero Vertical Interior de la Pantalla : | [8 empty] | Nº14 | 1-3/4'' | 43 | 14.52 | 135.1 | 11.38 | 0.0015 | 0.0025
| Si el peralte de la pantalla varía linealmente, el momento actuante varía proporcionalmente. Determinar hc iterando valores | [8 empty] | Nº18 | 2-1/4'' | 57.3 | 25.81 | 180.1 | 20.24 | 0.0015 | 0.0025
| Mmax = | Mu / 2 = | 1.83 | 1.83 | Cumple |  | hc = | 0.224
| Lc=hc+d= | 0.6 |  |  |  |  | dar valores a hc hasta : "cumplir "
|  |  | Varilla seleccionada: | Nº3 | As= | 0.71
|  |  | Acero vertical interior en el muro: | 6
|  |  | Asvint : | Usar varillas | Nº3 | espaciadas | 17
2) | Cara Exterior :
|  |  | r= | 0.0012
|  |  | As= | 4.2
|  |  | Varilla seleccionada: | Nº4 | As= | 1.29
|  |  | Acero vertical exterior en el muro: | 4
|  |  | Asvext : | Usar varillas | Nº4 | espaciadas | 25
Refuerzo horizontal
|  |  | r= | 0.0012 | Ø < 5/8 | Ashext = 1/2 As = | 2.1
[6 empty] | Ashint = 1/2 As = | 2.1
|  |  | As= | 4.2
|  |  | Varilla seleccionada: | Nº4 | As= | 1.29
1) | Cara Exterior
|  |  | Acero horizontal exterior en el muro: | 3 | Varillas/m
|  |  | Ashext : | Usar varillas | Nº4 | espaciadas | 30
2) | Cara Interior
|  |  | Acero horizontal interior en el muro: | 3 | Varillas/m
|  |  | Ashint : | Usar varillas | Nº4 | espaciadas | 30
B.- | DISEÑO DE LA ZAPATA
Losa de la puntera Exterior :
1) | Cálculo del acero de refuerzo
a.- | Acero longitudinal |  |  |  |  | f'c= | 250
|  |  | F= | 0.9 |  | fy= | 4200
|  |  | B= | 1 |  | δc= | 2.4
|  |  | d= | 0.312 |  | d'= | recubrimiento
|  |  | d'= | 0.07 |  |  | Mu = | 18.8786
|  |  | e= | 0.382 |  |  | Fbd^2
|  |  | Mu= | 1.6539
[5 empty] | rcal= | 0.00045151
|  |  | Ascal= | 1.4087 | rmin= | 0.0018
|  |  | As= | 5.616
|  |  | Varilla seleccionada: | Nº4 | As= | 1.29
|  |  | Acero longitudinal sup.e inf. : | 5 | Varillas/m
|  |  | Aslong : | Usar varillas | Nº4 | espaciadas | 20
b.- | Acero transversal |  | rmin= | 0.0018 | As= | 5.616
|  |  | Varilla seleccionada: | Nº4 | As= | 1.29
|  |  | Acero transversal sup.e inf. : | 5 | Varillas/m
| Acero Transversal : |  | Astransv : | Usar varillas | Nº4 | espaciadas | 20
2) | Verificación por corte
Cortante actuante
|  |  | dzapata= | 0.312
|  |  | L= | 0.188
|  |  | Vu= | 1.7182
Resistencia a cortante del concreto
|  |  |  | F= | 0.85
|  |  |  | FVc= | 18.8903
Cumple
Losa del dentellon Interior:
1) | Cálculo del acero de refuerzo
a.- | Acero longitudinal |  |  |  |  | f'c= | 250
|  |  | F= | 0.9 |  | fy= | 4200
|  |  | B= | 1 |  | Wc= | 2.4
|  |  | dtalon= | 0.312 |  | d'= | recubrimiento
|  |  | d'rec= | 0.07
|  |  | e= | 0.382 | Mu = | 0.90881
|  |  | Mu= | 0.07962 | Fbd^2
[5 empty] | rcal= | 2.1643e-05
|  |  | Ascal= | 0.067526 | rmin= | 0.0018
|  |  | As= | 5.616
|  |  | Varilla seleccionada: | Nº4 | As= | 1.29
|  |  | Acero longitudinal sup.e inf. : | 5 | Varillas/m
|  |  | Aslong : | Usar varillas | Nº4 | espaciadas | 20
b.- | Acero transversal |  | rmin= | 0.0018 | As= | 5.616
|  |  | Varilla seleccionada: | Nº4 | As= | 1.29
|  |  | Acero transversal sup.e inf. : | 5 | Varillas/m
| Acero Transversal : |  | Astransv : | Usar varillas | Nº4 | espaciadas | 20
2) | Verificación por corte
Cortante actuante
|  |  | dtalon= | 0.312
|  |  | L= | 1.088
|  |  | Vu= | 1.014
Resistencia a cortante del concreto
|  |  |  | F= | 0.85
|  |  |  | FVc= | 18.8903
Cumple
DETALLE DE LA DISTRIBUCION DEL ACERO DE REFUERZO EN LA PANTALLA Y LA CIMENTACION
0.3
[5 empty] | Ashint : | Nº4 | 30
1.718
| Ashext : | Nº4 | 30
Pantalla
2.7
| Asvext : | Nº4 | 25 |  | Asvint : | Nº3 | 17
[7 empty] | Lc | 0.6
| Aslong : | Nº4 | 20
[5 empty] | Astransv : | Nº4 | 20
|  | Puntera |  |  |  |  | Talón | 0.382
0.6
Puntal
| Astransv : | Nº4 | 20 |  | Aslong : | Nº4 | 20
|  |  | 0.5 | 0.4 |  | 1.4
2.3
X
X
X
X
X
X
X
X
w2
X
X
w3
@
cm
@
cm
@
cm
@
cm
@
cm
@
cm
@
cm
@
cm
=
φ
φVc="φ" 0.53 λ √(𝑓´𝑐 𝑏𝑑)

## PROCESAMIENTO DE DATOS (hidden)
DISEÑO DE MURO DE CONTENCION POR GRAVEDAD
MATERIALES
| F´c | 250
| ρ muro | 2400
| Fý | 2200
DATOS DEL SUELO
| ρ suelo | 1980
| φs | 400
| φadm | 1.5
| μs | 0.8391
DATOS DEL MURO
| h | 250
| Ꞩs | 20
PROCESAMIENTO DE DIMENSIONAMIENTO
BASE
| b | 155
ALTURA DE LA LOSA
| d | 35
ESPESOR LADO PUNTA
| ep | 20
CORONA
| C | 30
ALTURA DE ENTERRADO
| h´ | 35
COEFICIENTE DE LA PRESION DEL SUELO
PRESION ACTIVA
| Ka | 0.93969
PRESION PASIVA
| Kp | 0.93969
PRESION ACTIVA
| Ha | 113.9612
PRESION PASIVA
| Hp | 113.9612
MOMENTO DE VOLTEO
GENERADO POR EL MURO
| Mvolteo | 94.9677
MOMENTOS RESISTENTES
RESPECTO AL PUNTO 0
|  | Rv | Mo
| LOSA | 1302 | 1009.05
| MURO | 1548 | 541.8
|  | 2193 | 1717.85
| SUELO | 1809.225 | 2339.2
|  | 851.4 | 1234.53
|  | 2441.8052 | 2930.1663
| TOTALES | 10145.4302 | 9772.5963
VERIFICACION A VOLTEO
| FSV | 102.9044
VERIFICACION A DESLIZAMIENTO
| FSV | 75.7011
DISTANCIA RESULTANTE
| DISTANCIA | 0.95389
DISTANCIA DEL TERCIO MEDIO
| DISTANCIA | 0.51667 | min
0.95389
|  | 1.0333 | max
PRESION DEL SUELO
| AREA | 1.55
| I | 0.31032
| T EN LA PUNTA | 0.20129
| T EN EL TALON | 1.1078
AS CALCULADO
SI